## Motor
n | T | P | Pcalc | erro
rpm | Nm | W | W | %
4000 | 33 | 14000 | 13823.0077 | -1.264%
5000 | 40 | 21000 | 20943.951 | -0.2669%
6000 | 49 | 30100 | 30787.608 | 2.284%
7000 | 52 | 38500 | 38117.9909 | -0.9922%
8000 | 53 | 44800 | 44401.1762 | -0.8902%
9000 | 56 | 53200 | 52778.7566 | -0.7918%
10000 | 55 | 57400 | 57595.8653 | 0.3412%
11000 | 53 | 60900 | 61051.6172 | 0.249%
12000 | 50 | 63700 | 62831.8531 | -1.363%
13000 | 43 | 58100 | 58538.3431 | 0.7545%
14000 | 35 | 51800 | 51312.68 | -0.9408%

## Escalonamento
|  |  |  | velocidade | rotação em cada marcha
Relações | Símbolo |  | Unidades | km/h | 1 | 2 | 3 | 4 | 5 | 6 | n_min | n_max
primário | i_pri | 1.822 |  | 10 | 1901.6533 | 1384.119 | 1105.5499 | 953.8473 | 853.8309 | 787.3771 | 10000 | 13000
1 | i_1 | 2.833 |  | 20 | 3803.3065 | 2768.2379 | 2211.0998 | 1907.6945 | 1707.6618 | 1574.7542 | 10000 | 13000
2 | i_2 | 2.062 |  | 30 | 5704.9598 | 4152.3569 | 3316.6498 | 2861.5418 | 2561.4927 | 2362.1312 | 10000 | 13000
3 | i_3 | 1.647 |  | 40 | 7606.613 | 5536.4758 | 4422.1997 | 3815.389 | 3415.3236 | 3149.5083 | 10000 | 13000
4 | i_4 | 1.421 |  | 50 | 9508.2663 | 6920.5948 | 5527.7496 | 4769.2363 | 4269.1545 | 3936.8854 | 10000 | 13000
5 | i_5 | 1.272 |  | 60 | 11409.9196 | 8304.7138 | 6633.2995 | 5723.0835 | 5122.9854 | 4724.2625 | 10000 | 13000
6 | i_6 | 1.173 |  | 70 | 13311.5728 | 9688.8327 | 7738.8494 | 6676.9308 | 5976.8163 | 5511.6396 | 10000 | 13000
Número de dentes |  |  |  | 80 | 15213.2261 | 11072.9517 | 8844.3993 | 7630.7781 | 6830.6472 | 6299.0167 | 10000 | 13000
pinhão | N_p | 12 |  | 90 |  | 12457.0707 | 9949.9493 | 8584.6253 | 7684.4781 | 7086.3937 | 10000 | 13000
coroa | N_c | 45 |  | 100 |  | 13841.1896 | 11055.4992 | 9538.4726 | 8538.309 | 7873.7708 | 10000 | 13000
|  |  |  | 110 |  | 15225.3086 | 12161.0491 | 10492.3198 | 9392.1399 | 8661.1479 | 10000 | 13000
Raio da Roda | R_r | 270 | mm | 120 |  |  | 13266.599 | 11446.1671 | 10245.9708 | 9448.525 | 10000 | 13000
|  |  |  | 130 |  |  | 14372.1489 | 12400.0143 | 11099.8017 | 10235.9021 | 10000 | 13000
rotação mínima | n_min | 10000 | rpm | 140 |  |  | 15477.6988 | 13353.8616 | 11953.6326 | 11023.2791 | 10000 | 13000
rotação máxima | n_max | 13000 | rpm | 150 | rotação em cada marcha 4: 14307.7089; rotação em cada marcha 5: 12807.4635; rotação em cada marcha 6: 11810.6562 | 10000 | 13000
|  |  |  | 160 | rotação em cada marcha 4: 15261.5561; rotação em cada marcha 5: 13661.2944; rotação em cada marcha 6: 12598.0333 | 10000 | 13000
|  |  |  | 170 | rotação em cada marcha 5: 14515.1253; rotação em cada marcha 6: 13385.4104 | 10000 | 13000
|  |  |  | 180 | rotação em cada marcha 5: 15368.9562; rotação em cada marcha 6: 14172.7875 | 10000 | 13000
|  |  |  | 190 | rotação em cada marcha 6: 14960.1646 | 10000 | 13000
|  |  |  | 200 | rotação em cada marcha 6: 15747.5416 | 10000 | 13000

## Torque na roda
torque em cada marcha
n | T |  | 1 |  | 2 |  | 3 |  | 4 |  | 5 |  | 6
rpm | Nm |  | km/h | T_1 | km/h | T_2 | km/h | T_3 | km/h | T_4 | km/h | T_5 | km/h | T_6
4000 | 33 |  | 21.0343 | 638.7636 | 28.8993 | 464.9243 | 36.1811 | 371.3532 | 41.9354 | 320.3964 | 46.8477 | 286.801 | 50.8016 | 264.4792
5000 | 40 |  | 26.2929 | 774.2589 | 36.1241 | 563.5446 | 45.2264 | 450.1251 | 52.4193 | 388.3593 | 58.5596 | 347.6376 | 63.502 | 320.5809
6000 | 49 |  | 31.5515 | 948.4672 | 43.3489 | 690.3421 | 54.2716 | 551.4032 | 62.9032 | 475.7401 | 70.2715 | 425.8561 | 76.2024 | 392.7116
7000 | 52 |  | 36.8101 | 1006.5366 | 50.5737 | 732.608 | 63.3169 | 585.1626 | 73.387 | 504.8671 | 81.9834 | 451.9289 | 88.9028 | 416.7552
8000 | 53 |  | 42.0687 | 1025.893 | 57.7985 | 746.6966 | 72.3622 | 596.4158 | 83.8709 | 514.5761 | 93.6954 | 460.6198 | 101.6032 | 424.7697
9000 | 56 |  | 47.3272 | 1083.9625 | 65.0233 | 788.9624 | 81.4075 | 630.1751 | 94.3547 | 543.703 | 105.4073 | 486.6926 | 114.3036 | 448.8133
10000 | 55 |  | 52.5858 | 1064.606 | 72.2481 | 774.8738 | 90.4527 | 618.922 | 104.8386 | 533.994 | 117.1192 | 478.0017 | 127.004 | 440.7987
11000 | 53 |  | 57.8444 | 1025.893 | 79.4729 | 746.6966 | 99.498 | 596.4158 | 115.3224 | 514.5761 | 128.8311 | 460.6198 | 139.7043 | 424.7697
12000 | 50 |  | 63.103 | 967.8236 | 86.6978 | 704.4307 | 108.5433 | 562.6564 | 125.8063 | 485.4491 | 140.5431 | 434.547 | 152.4047 | 400.7261
13000 | 43 |  | 68.3616 | 832.3283 | 93.9226 | 605.8104 | 117.5885 | 483.8845 | 136.2902 | 417.4862 | 152.255 | 373.7104 | 165.1051 | 344.6245
14000 | 35 |  | 73.6202 | 677.4765 | 101.1474 | 493.1015 | 126.6338 | 393.8595 | 146.774 | 339.8144 | 163.9669 | 304.1829 | 177.8055 | 280.5083
Relações
primário | 1.822
1 | 2.833
2 | 2.062
3 | 1.647
4 | 1.421
5 | 1.272
6 | 1.173
Número de dentes
pinhão | 12
coroa | 45
Raio da Roda | 270 | mm