## Motor
n | T | P | Pcalc | erro | n | n^2 | T | Tpoli
rpm | Nm | W | W | % |  |  |  |  | P_1 | P_2 | P_3
4000 | 33 | 14000 | 13823.0077 | -1.264% | 4000 | 16000000 | 33 | 32.8741 | -8.6597e-07 | 0.015851 | -16.6746
5000 | 40 | 21000 | 20943.951 | -0.2669% | 5000 | 25000000 | 40 | 40.9315
6000 | 49 | 30100 | 30787.608 | 2.284% | 6000 | 36000000 | 49 | 47.2569
7000 | 52 | 38500 | 38117.9909 | -0.9922% | 7000 | 49000000 | 52 | 51.8503
8000 | 53 | 44800 | 44401.1762 | -0.8902% | 8000 | 64000000 | 53 | 54.7119
9000 | 56 | 53200 | 52778.7566 | -0.7918% | 9000 | 81000000 | 56 | 55.8415
10000 | 55 | 57400 | 57595.8653 | 0.3412% | 10000 | 100000000 | 55 | 55.2392
11000 | 53 | 60900 | 61051.6172 | 0.249% | 11000 | 121000000 | 53 | 52.9049
12000 | 50 | 63700 | 62831.8531 | -1.363% | 12000 | 144000000 | 50 | 48.8387
13000 | 43 | 58100 | 58538.3431 | 0.7545% | 13000 | 169000000 | 43 | 43.0406
14000 | 35 | 51800 | 51312.68 | -0.9408% | 14000 | 196000000 | 35 | 35.5105

## Escalonamento
|  |  |  | velocidade | rotação em cada marcha
Relações | Símbolo |  | Unidades | km/h | 1 | 2 | 3 | 4 | 5 | 6 | n_min | n_max
primário | i_pri | 1.822 |  | 10 | 1901.6533 | 1384.119 | 1105.5499 | 953.8473 | 853.8309 | 787.3771 | 10000 | 13000
1 | i_1 | 2.833 |  | 20 | 3803.3065 | 2768.2379 | 2211.0998 | 1907.6945 | 1707.6618 | 1574.7542 | 10000 | 13000
2 | i_2 | 2.062 |  | 30 | 5704.9598 | 4152.3569 | 3316.6498 | 2861.5418 | 2561.4927 | 2362.1312 | 10000 | 13000
3 | i_3 | 1.647 |  | 40 | 7606.613 | 5536.4758 | 4422.1997 | 3815.389 | 3415.3236 | 3149.5083 | 10000 | 13000
4 | i_4 | 1.421 |  | 50 | 9508.2663 | 6920.5948 | 5527.7496 | 4769.2363 | 4269.1545 | 3936.8854 | 10000 | 13000
5 | i_5 | 1.272 |  | 60 | 11409.9196 | 8304.7138 | 6633.2995 | 5723.0835 | 5122.9854 | 4724.2625 | 10000 | 13000
6 | i_6 | 1.173 |  | 70 | 13311.5728 | 9688.8327 | 7738.8494 | 6676.9308 | 5976.8163 | 5511.6396 | 10000 | 13000
Número de dentes |  |  |  | 80 | 15213.2261 | 11072.9517 | 8844.3993 | 7630.7781 | 6830.6472 | 6299.0167 | 10000 | 13000
pinhão | N_p | 12 |  | 90 |  | 12457.0707 | 9949.9493 | 8584.6253 | 7684.4781 | 7086.3937 | 10000 | 13000
coroa | N_c | 45 |  | 100 |  | 13841.1896 | 11055.4992 | 9538.4726 | 8538.309 | 7873.7708 | 10000 | 13000
|  |  |  | 110 |  | 15225.3086 | 12161.0491 | 10492.3198 | 9392.1399 | 8661.1479 | 10000 | 13000
Raio da Roda | R_r | 270 | mm | 120 |  |  | 13266.599 | 11446.1671 | 10245.9708 | 9448.525 | 10000 | 13000
|  |  |  | 130 |  |  | 14372.1489 | 12400.0143 | 11099.8017 | 10235.9021 | 10000 | 13000
rotação mínima | n_min | 10000 | rpm | 140 |  |  | 15477.6988 | 13353.8616 | 11953.6326 | 11023.2791 | 10000 | 13000
rotação máxima | n_max | 13000 | rpm | 150 | rotação em cada marcha 4: 14307.7089; rotação em cada marcha 5: 12807.4635; rotação em cada marcha 6: 11810.6562 | 10000 | 13000
|  |  |  | 160 | rotação em cada marcha 4: 15261.5561; rotação em cada marcha 5: 13661.2944; rotação em cada marcha 6: 12598.0333 | 10000 | 13000
|  |  |  | 170 | rotação em cada marcha 5: 14515.1253; rotação em cada marcha 6: 13385.4104 | 10000 | 13000
|  |  |  | 180 | rotação em cada marcha 5: 15368.9562; rotação em cada marcha 6: 14172.7875 | 10000 | 13000
|  |  |  | 190 | rotação em cada marcha 6: 14960.1646 | 10000 | 13000
|  |  |  | 200 | rotação em cada marcha 6: 15747.5416 | 10000 | 13000

## Torque na roda
torque em cada marcha
n | T |  | 1 |  | 2 |  | 3 |  | 4 |  | 5 |  | 6
rpm | Nm |  | km/h | T_1 | km/h | T_2 | km/h | T_3 | km/h | T_4 | km/h | T_5 | km/h | T_6
4000 | 33 |  | 21.0343 | 638.7636 | 28.8993 | 464.9243 | 36.1811 | 371.3532 | 41.9354 | 320.3964 | 46.8477 | 286.801 | 50.8016 | 264.4792
5000 | 40 |  | 26.2929 | 774.2589 | 36.1241 | 563.5446 | 45.2264 | 450.1251 | 52.4193 | 388.3593 | 58.5596 | 347.6376 | 63.502 | 320.5809
6000 | 49 |  | 31.5515 | 948.4672 | 43.3489 | 690.3421 | 54.2716 | 551.4032 | 62.9032 | 475.7401 | 70.2715 | 425.8561 | 76.2024 | 392.7116
7000 | 52 |  | 36.8101 | 1006.5366 | 50.5737 | 732.608 | 63.3169 | 585.1626 | 73.387 | 504.8671 | 81.9834 | 451.9289 | 88.9028 | 416.7552
8000 | 53 |  | 42.0687 | 1025.893 | 57.7985 | 746.6966 | 72.3622 | 596.4158 | 83.8709 | 514.5761 | 93.6954 | 460.6198 | 101.6032 | 424.7697
9000 | 56 |  | 47.3272 | 1083.9625 | 65.0233 | 788.9624 | 81.4075 | 630.1751 | 94.3547 | 543.703 | 105.4073 | 486.6926 | 114.3036 | 448.8133
10000 | 55 |  | 52.5858 | 1064.606 | 72.2481 | 774.8738 | 90.4527 | 618.922 | 104.8386 | 533.994 | 117.1192 | 478.0017 | 127.004 | 440.7987
11000 | 53 |  | 57.8444 | 1025.893 | 79.4729 | 746.6966 | 99.498 | 596.4158 | 115.3224 | 514.5761 | 128.8311 | 460.6198 | 139.7043 | 424.7697
12000 | 50 |  | 63.103 | 967.8236 | 86.6978 | 704.4307 | 108.5433 | 562.6564 | 125.8063 | 485.4491 | 140.5431 | 434.547 | 152.4047 | 400.7261
13000 | 43 |  | 68.3616 | 832.3283 | 93.9226 | 605.8104 | 117.5885 | 483.8845 | 136.2902 | 417.4862 | 152.255 | 373.7104 | 165.1051 | 344.6245
14000 | 35 |  | 73.6202 | 677.4765 | 101.1474 | 493.1015 | 126.6338 | 393.8595 | 146.774 | 339.8144 | 163.9669 | 304.1829 | 177.8055 | 280.5083
Relações
primário | 1.822
1 | 2.833
2 | 2.062
3 | 1.647
4 | 1.421
5 | 1.272
6 | 1.173
Número de dentes
pinhão | 12
coroa | 45
Raio da Roda | 270 | mm

## Resistências ao Movimento
Resistências
Mecânica | rendimento mecânico | eta_m | 90%
Aclive | aclive | alfa | 0 | grau
| peso | G | 2000 | N
| resistência ao aclive | Q_s | Q_s=G*sen(alfa) | N
Inércia | massa | massa | 203.8736 | kg
| aceleração | acel |  | m/s^2
| inércia equivalente | delta | delta=0,004+0,05*i_cj^2
| raio dinâmico | r_d | 270 | mm
| resistência de inércia | Q_I | Q_I=massa*acel*(1+delta) | N
[7 empty] | a | b
Rolamento | coef. de atrito de rolamento | f | f=a+b*(v/100)^2 |  |  | pneus normais | 0.015 | 0.052
| tipo de pneus | pneus normais |  |  |  | pneus de alta histerese | 0.0258 | 0.052
|  | a | 0.015
|  | b | 0.052
| resistência ao rolamento | Q_r | Q_r=f*G*cos(alfa) | N
Aerodinâmica | pressão atmosférica | p_atm | 760 | mm Hg |  | 760 | mm Hg
| temperatura | temp | 300 | K |  | 15 | C
| densidade do ar | ro | 1.1772 | kg/m^3 |  | 1.2256 | kg/m^3
| área frontal | A_front | 0.5 | m^2
| coeficiente de arrasto | Cd | 0.5
| resistência aerodinâmica | Q_a | Q_a=1/2*ro*v^2*A_front*Cd | N
velocidade (km/h) | aclive | rolamento |  | aerodinâmica | Q_s+Q_r+Q_a
vel | Q_s | f | Q_r | Q_a
10 | 0 | 0.01504 | 30.0802 | 1.1355 | 31.2157
20 | 0 | 0.01516 | 30.321 | 4.5418 | 34.8628
30 | 0 | 0.015361 | 30.7222 | 10.2191 | 40.9413
40 | 0 | 0.015642 | 31.284 | 18.1673 | 49.4512
50 | 0 | 0.016003 | 32.0062 | 28.3864 | 60.3926
60 | 0 | 0.016444 | 32.8889 | 40.8764 | 73.7653
70 | 0 | 0.016966 | 33.9321 | 55.6373 | 89.5694
80 | 0 | 0.017568 | 35.1358 | 72.6691 | 107.8049
90 | 0 | 0.01825 | 36.5 | 91.9719 | 128.4719
100 | 0 | 0.019012 | 38.0247 | 113.5455 | 151.5702
110 | 0 | 0.019855 | 39.7099 | 137.3901 | 177.1
120 | 0 | 0.020778 | 41.5556 | 163.5056 | 205.0611
130 | 0 | 0.021781 | 43.5617 | 191.8919 | 235.4537
140 | 0 | 0.022864 | 45.7284 | 222.5492 | 268.2776
150 | 0 | 0.024028 | 48.0556 | 255.4774 | 303.533
160 | 0 | 0.025272 | 50.5432 | 290.6765 | 341.2198
170 | 0 | 0.026596 | 53.1914 | 328.1466 | 381.3379
180 | 0 | 0.028 | 56 | 367.8875 | 423.8875
190 | 0 | 0.029485 | 58.9691 | 409.8993 | 468.8685
200 | 0 | 0.031049 | 62.0988 | 454.1821 | 516.2809

## Forças trativas e resistivas
|  |  | marcha 1: | 2.833 |  |  | marcha 2: | 2.062 |  |  | marcha 3: | 1.647 |  |  | marcha 4: | 1.421 |  |  | marcha 5: | 1.272 |  |  | marcha 6: | 1.173
velocidade | rotação da roda | resistência | rotação do motor | torque do motor | torque na roda | força trativa | rotação do motor | torque do motor | torque na roda | força trativa | rotação do motor | torque do motor | torque na roda | força trativa | rotação do motor | torque do motor | torque na roda | força trativa | rotação do motor | torque do motor | torque na roda | força trativa | rotação do motor | torque do motor | torque na roda | força trativa
km/h | rpm | Q_s+Q_r+Q_a | rpm | Nm | Nm | N | rpm | Nm | Nm | N | rpm | Nm | Nm | N | rpm | Nm | Nm | N | rpm | Nm | Nm | N | rpm | Nm | Nm | N
10 | 98.2438 | 31.2157
20 | 196.4876 | 34.8628 | 3803.3065 | 31.0855 | 601.705 | 2228.5369
30 | 294.7314 | 40.9413 | 5704.9598 | 45.5707 | 882.0888 | 3266.9955 | 4152.3569 | 34.2136 | 482.0216 | 1785.2651
40 | 392.9752 | 49.4512 | 7606.613 | 53.7928 | 1041.2397 | 3856.4434 | 5536.4758 | 44.5402 | 627.5102 | 2324.112 | 4422.1997 | 36.4872 | 410.5949 | 1520.722
50 | 491.219 | 60.3926 | 9508.2663 | 55.7518 | 1079.1578 | 3996.8807 | 6920.5948 | 51.5489 | 726.2527 | 2689.8248 | 5527.7496 | 44.4855 | 500.6013 | 1854.0788 | 4769.2363 | 39.2258 | 380.843 | 1410.5298 | 4269.1545 | 35.2131 | 306.0353 | 1133.464
60 | 589.4628 | 73.7653 | 11409.9196 | 51.4475 | 995.843 | 3688.3074 | 8304.7138 | 55.2396 | 778.2489 | 2882.4033 | 6633.2995 | 50.367 | 566.7866 | 2099.2095 | 5723.0835 | 45.6787 | 443.4933 | 1642.5679 | 5122.9854 | 41.8028 | 363.3057 | 1345.5765 | 4724.2625 | 38.8827 | 311.6262 | 1154.1713
70 | 687.7065 | 89.5694 | 13311.5728 | 40.8801 | 791.2953 | 2930.7234 | 9688.8327 | 55.6122 | 783.4989 | 2901.8477 | 7738.8494 | 54.1317 | 609.1508 | 2256.1139 | 6676.9308 | 50.5557 | 490.8446 | 1817.9431 | 5976.8163 | 47.1298 | 409.6026 | 1517.0467 | 5511.6396 | 44.3842 | 355.7179 | 1317.4739
80 | 785.9503 | 107.8049 |  |  |  |  | 11072.9517 | 52.6668 | 742.0026 | 2748.1578 | 8844.3993 | 55.7795 | 627.6939 | 2324.7921 | 7630.7781 | 53.857 | 522.8969 | 1936.6553 | 6830.6472 | 51.1942 | 444.9262 | 1647.8746 | 6299.0167 | 48.8119 | 391.2042 | 1448.9044
90 | 884.1941 | 128.4719 |  |  |  |  | 12457.0707 | 46.4034 | 653.7601 | 2421.3337 | 9949.9493 | 55.3105 | 622.4159 | 2305.2441 | 8584.6253 | 55.5826 | 539.6502 | 1998.7046 | 7684.4781 | 53.996 | 469.2763 | 1738.0602 | 7086.3937 | 52.1659 | 418.0849 | 1548.4627
100 | 982.4379 | 151.5702 |  |  |  |  | 13841.1896 | 36.822 | 518.7714 | 1921.3754 | 11055.4992 | 52.7246 | 593.3168 | 2197.4698 | 9538.4726 | 55.7324 | 541.1045 | 2004.0909 | 8538.309 | 55.5352 | 482.653 | 1787.6036 | 7873.7708 | 54.4462 | 436.3602 | 1616.149
110 | 1080.6817 | 177.1 | [8 empty] | 12161.0491 | 48.0219 | 540.3967 | 2001.4693 | 10492.3198 | 54.3064 | 527.2599 | 1952.8143 | 9392.1399 | 55.8117 | 485.0562 | 1796.5046 | 8661.1479 | 55.6527 | 446.03 | 1651.9631
120 | 1178.9255 | 205.0611 | [8 empty] | 13266.599 | 41.2024 | 463.6555 | 1717.2426 | 11446.1671 | 51.3047 | 498.1162 | 1844.8747 | 10245.9708 | 54.8256 | 476.4861 | 1764.7633 | 9448.525 | 55.7855 | 447.0944 | 1655.9051
130 | 1277.1693 | 235.4537 | [12 empty] | 12400.0143 | 46.7272 | 453.6735 | 1680.2722 | 11099.8017 | 52.5769 | 456.9425 | 1692.3797 | 10235.9021 | 54.8446 | 439.5532 | 1627.975
140 | 1375.4131 | 268.2776 | [12 empty] | 13353.8616 | 40.574 | 393.9318 | 1459.0067 | 11953.6326 | 49.0655 | 426.4255 | 1579.3538 | 11023.2791 | 52.8299 | 423.4066 | 1568.1727
150 | 1473.6569 | 303.533 | [16 empty] | 12807.4635 | 44.2915 | 384.9351 | 1425.6856 | 11810.6562 | 49.7415 | 398.6546 | 1476.4984
160 | 1571.9007 | 341.2198 | [16 empty] | 13661.2944 | 38.2549 | 332.4713 | 1231.3752 | 12598.0333 | 45.5794 | 365.297 | 1352.9519
170 | 1670.1445 | 381.3379 | [20 empty] | 13385.4104 | 40.3435 | 323.334 | 1197.5333

## Força Líquida
|  | força trativa | [5 empty] | força líquida
velocidade | resistência | N | [5 empty] | N
km/h | Q_s+Q_r+Q_a | marcha 1: | marcha 2: | marcha 3: | marcha 4: | marcha 5: | marcha 6: | marcha 1: | marcha 2: | marcha 3: | marcha 4: | marcha 5: | marcha 6:
20 | 34.8628 | 2228.5369 | [5 empty] | 2193.6741
30 | 40.9413 | 3266.9955 | 1785.2651 |  |  |  |  | 3226.0542 | 1744.3237
40 | 49.4512 | 3856.4434 | 2324.112 | 1520.722 |  |  |  | 3806.9922 | 2274.6608 | 1471.2707
50 | 60.3926 | 3996.8807 | 2689.8248 | 1854.0788 | 1410.5298 | 1133.464 |  | 3936.4882 | 2629.4322 | 1793.6863 | 1350.1373 | 1073.0715
60 | 73.7653 | 3688.3074 | 2882.4033 | 2099.2095 | 1642.5679 | 1345.5765 | 1154.1713 | 3614.5421 | 2808.6381 | 2025.4442 | 1568.8026 | 1271.8113 | 1080.406
70 | 89.5694 | 2930.7234 | 2901.8477 | 2256.1139 | 1817.9431 | 1517.0467 | 1317.4739 | 2841.154 | 2812.2783 | 2166.5445 | 1728.3737 | 1427.4773 | 1227.9045
80 | 107.8049 |  | 2748.1578 | 2324.7921 | 1936.6553 | 1647.8746 | 1448.9044 |  | 2640.3529 | 2216.9872 | 1828.8504 | 1540.0697 | 1341.0994
90 | 128.4719 |  | 2421.3337 | 2305.2441 | 1998.7046 | 1738.0602 | 1548.4627 |  | 2292.8618 | 2176.7722 | 1870.2327 | 1609.5884 | 1419.9908
100 | 151.5702 |  | 1921.3754 | 2197.4698 | 2004.0909 | 1787.6036 | 1616.149 |  | 1769.8052 | 2045.8996 | 1852.5207 | 1636.0333 | 1464.5787
110 | 177.1 |  |  | 2001.4693 | 1952.8143 | 1796.5046 | 1651.9631 |  |  | 1824.3693 | 1775.7143 | 1619.4046 | 1474.8631
120 | 205.0611 |  |  | 1717.2426 | 1844.8747 | 1764.7633 | 1655.9051 |  |  | 1512.1815 | 1639.8136 | 1559.7022 | 1450.844
130 | 235.4537 |  |  |  | 1680.2722 | 1692.3797 | 1627.975 |  |  |  | 1444.8185 | 1456.926 | 1392.5213
140 | 268.2776 |  |  |  | 1459.0067 | 1579.3538 | 1568.1727 |  |  |  | 1190.7291 | 1311.0762 | 1299.8951
150 | 303.533 |  |  |  |  | 1425.6856 | 1476.4984 |  |  |  |  | 1122.1526 | 1172.9654
160 | 341.2198 |  |  |  |  | 1231.3752 | 1352.9519 |  |  |  |  | 890.1554 | 1011.7322
170 | 381.3379 | [5 empty] | 1197.5333 | [5 empty] | 816.1954

## Tempo
velocidade | marcha 1: | marcha 2: | marcha 3: | marcha 4: | marcha 5: | marcha 6:
km/h | delta_1 | delta_2 | delta_3 | delta_4 | delta_5 | delta_6
| 0.40529 | 0.21659 | 0.13963 | 0.10496 | 0.084899 | 0.072796
[8 empty] | 1 | 2 | 3 | 4 | 5 | 6
20 | 2193.6741 | 0 | 0 | 0 | 0 | 0
30 | 3226.0542 | 1744.3237 | 0 | 0 | 0 | 0 | 1 | 1: 0.0036902
40 | 3806.9922 | 2274.6608 | 1471.2707 | 0 | 0 | 0 | 2 | 1: 0.0028437; 2: 0.0049764
50 | 3936.4882 | 2629.4322 | 1793.6863 | 1350.1373 | 1073.0715 | 0 | 3 | 1: 0.0025828; 2: 0.0040782; 3: 0.0061257
60 | 3614.5421 | 2808.6381 | 2025.4442 | 1568.8026 | 1271.8113 | 1080.406 | 4 | 0.0026486 | 0.0036778 | 0.0052368 | 0.0068518 | 0.0085292
70 | 2841.154 | 2812.2783 | 2166.5445 | 1728.3737 | 1427.4773 | 1227.9045 | 5 | 0.003098 | 0.0035581 | 0.004771 | 0.0060658 | 0.0074094 | 0.0086643
80 | 0 | 2640.3529 | 2216.9872 | 1828.8504 | 1540.0697 | 1341.0994 | 6 |  | 0.003668 | 0.0045625 | 0.0056224 | 0.0067396 | 0.0077851
90 | 0 | 2292.8618 | 2176.7722 | 1870.2327 | 1609.5884 | 1419.9908 | 7 |  | 0.0040542 | 0.0045519 | 0.0054067 | 0.0063499 | 0.0072435
100 | 0 | 1769.8052 | 2045.8996 | 1852.5207 | 1636.0333 | 1464.5787 | 8 |  | 0.0049229 | 0.0047363 | 0.0053724 | 0.0061621 | 0.0069334
110 | 0 | 0 | 1824.3693 | 1775.7143 | 1619.4046 | 1474.8631 | 9 |  |  | 0.0051676 | 0.0055123 | 0.0061436 | 0.006804
120 | 0 | 0 | 1512.1815 | 1639.8136 | 1559.7022 | 1450.844 | 10 |  |  | 0.0059942 | 0.0058556 | 0.0062911 | 0.006836
130 | 0 | 0 | 0 | 1444.8185 | 1456.926 | 1392.5213 | 11 | 4: 0.0064838; 5: 0.0066299; 6: 0.0070339
140 | 0 | 0 | 0 | 1190.7291 | 1311.0762 | 1299.8951 | 12 | 4: 0.0075886; 5: 0.0072254; 6: 0.0074283
150 | 0 | 0 | 0 | 0 | 1122.1526 | 1172.9654 | 13 | 5: 0.0082195; 6: 0.0080878
160 | 0 | 0 | 0 | 0 | 890.1554 | 1011.7322 | 14 | 5: 0.0099388; 6: 0.0091546
170 | 0 | 0 | 0 | 0 | 0 | 816.1954 | 15 | 6: 0.010941
[7 empty] | soma i | 0.014863 | 0.028936 | 0.041146 | 0.054759 | 0.079639 | 0.086912
[8 empty] | 4.2584 | 7.1769 | 9.5599 | 12.3358 | 17.6146 | 19.009
[7 empty] | tempo | 1: 69.9546; 2: s
[7 empty] | 1-2 | 1: 7.395