## Dados
VEÍCULO
fabricante: | Hyundai
modelo: | HB20 - 1.6 - 16v - flex
versão: | comfort plus
transmissão: | manual
PNEUS | 185/60R15
altura: | H | 60%
diâmetro do aro: | d | 15 | pol | 381 | mm
largura: | B | 185 | mm
diâmetro da roda: | D | 603 | mm
raio estático: | r_e | 283.41 | mm
raio dinâmico: | r_d | 289.0782 | mm
TRANSMISSÃO
Marcha | Relação
i_c1 | 3.615
i_c2 | 1.955
i_c3 | 1.286
i_c4 | 0.971
i_c5 | 0.774
i_c6 | 0.667
i_d | 4.059

## Motor
rotação | Torque | Potência | Torque | Potência | 1-Construir gráfico Torque (kgf.m) x rotação (rpm)
(rpm) | (kgf.m) | (CV) | (N.m) | (W) | 2-Adicionar linha de tendência polinomial de ordem 4
1000 | 11.6 | 16.1967 | 113.796 | 11916.6893 | 3-Exibir equação no gráfico
1500 | 13 | 27.2271 | 127.53 | 20032.3656
2000 | 13.8 | 38.5369 | 135.378 | 28353.502
2500 | 14.3 | 49.9164 | 140.283 | 36726.0035 | y = -5E-14x4 + 7E-10x3 - 3E-06x2 + 0,0079x + 6,3818
3000 | 14.8 | 61.9941 | 145.188 | 45612.1554
3500 | 15.3 | 74.7699 | 150.093 | 55011.9577 | P4 | -5e-14
4000 | 16 | 89.3609 | 156.96 | 65747.2511 | P3 | 7e-10
4500 | 16.5 | 103.6726 | 161.865 | 76277.0842 | P2 | -3e-06
5000 | 16.6 | 115.8899 | 162.846 | 85265.9662 | P1 | 0.0079
5500 | 16 | 122.8712 | 156.96 | 90402.4702 | P0 | 6.3818
6000 | 15.2 | 127.3392 | 149.112 | 93689.8328
Curva teórica

## Caixa
| marcha 1 | marcha 2 | marcha 3 | marcha 4 | marcha 5 | marcha 6
relação | 3.615 | 1.955 | 1.286 | 0.971 | 0.774 | 0.667
rotação | velocidade
(rpm) | (km/h)
1000 | 7.4271 | 13.7335 | 20.8779 | 27.6508 | 34.6886 | 40.2533
1500 | 11.1406 | 20.6002 | 31.3168 | 41.4762 | 52.0329 | 60.38
2000 | 14.8542 | 27.467 | 41.7558 | 55.3017 | 69.3771 | 80.5066
2500 | 18.5677 | 34.3337 | 52.1947 | 69.1271 | 86.7214 | 100.6333
3000 | 22.2813 | 41.2004 | 62.6336 | 82.9525 | 104.0657 | 120.7599
3500 | 25.9948 | 48.0672 | 73.0726 | 96.7779 | 121.41 | 140.8866
4000 | 29.7084 | 54.9339 | 83.5115 | 110.6033 | 138.7543 | 161.0132
4500 | 33.4219 | 61.8007 | 93.9505 | 124.4287 | 156.0986 | 181.1399
5000 | 37.1355 | 68.6674 | 104.3894 | 138.2542 | 173.4429 | 201.2665
5500 | 40.849 | 75.5341 | 114.8284 | 152.0796 | 190.7872 | 221.3932
6000 | 44.5626 | 82.4009 | 125.2673 | 165.905 | 208.1314 | 241.5198