## Dados
VEÍCULO
fabricante: | Hyundai
modelo: | HB20 - 1.6 - 16v - flex
versão: | comfort plus
transmissão: | manual
PNEUS | 185/60R15
altura: | H | 60%
diâmetro do aro: | d | 15 | pol | 381 | mm
largura: | B | 185 | mm
diâmetro da roda: | D | 603 | mm
raio estático: | r_e | 283.41 | mm
raio dinâmico: | r_d | 289.0782 | mm
escorregamento: | escor | 2%
TRANSMISSÃO
Marcha | Relação
i_c1 | 3.615
i_c2 | 1.955
i_c3 | 1.286
i_c4 | 0.971
i_c5 | 0.774
i_c6 | 0.667
i_d | 4.059
rendimento mecânico | eta_m | 90%
pressão atmosférica | p_atm | 760 | mmHg
temperatura ambiente | T_C | 15 | C
| T_K | 288 | K
densidade | dens | 1.2263 | kg/m^3
área frontal | A_front | 2.1 | m^2
coef. de resistência aerodinâmica | C_x | 0.33
tipo de pneu | pneu | normal |  |  | Tipo | a | b
coeficiente a | coef_a | 0.015 |  |  | normal | 0.015 | 0.052
coeficiente b | coef_b | 0.052 |  |  | alta histerese | 0.0258 | 0.052
peso do veículo + motorista | peso | 10938.15

## Motor
VALORES OBTIDOS DO GRÁFICO |  |  |  |  | OBTENÇÃO DOS COEFICIENTES DO POLINÔMIO DA CURVA DE TORQUE
rotação | Torque | Potência | Torque | Potência |  | 1-Criar matriz com colunas n, n^2, n^3 e n^4, para plinômio do grau 4.
(rpm) | (kgf.m) | (CV) | (N.m) | (W) |  | 2-Selecionar 5 células (horizontal) para gerar os coeficietes do polinômio de grau 4.
1000 | 11.6 | 16.1967 | 113.796 | 11916.6893 |  | 3-Escrever =proj.lin(valores de T;matriz de n), pressionar F2 e logo após Ctrl + Shift + Enter.
1500 | 13 | 27.2271 | 127.53 | 20032.3656
2000 | 13.8 | 38.5369 | 135.378 | 28353.502 |  | P_4 | P_3 | P_2 | P_1 | P_0
2500 | 14.3 | 49.9164 | 140.283 | 36726.0035 |  | -5.2137e-13 | 6.7046e-09 | -3.1993e-05 | 0.077467 | 62.6056
3000 | 14.8 | 61.9941 | 145.188 | 45612.1554
3500 | 15.3 | 74.7699 | 150.093 | 55011.9577 |  | matriz de n |  |  |  | valores de T
4000 | 16 | 89.3609 | 156.96 | 65747.2511 |  | n | n^2 | n^3 | n^4 | T (Nm)
4500 | 16.5 | 103.6726 | 161.865 | 76277.0842 |  | 1000 | 1000000 | 1000000000 | 1000000000000 | 113.796
5000 | 16.6 | 115.8899 | 162.846 | 85265.9662 |  | 1500 | 2250000 | 3375000000 | 5062500000000 | 127.53
5500 | 16 | 122.8712 | 156.96 | 90402.4702 |  | 2000 | 4000000 | 8000000000 | 16000000000000 | 135.378
6000 | 15.2 | 127.3392 | 149.112 | 93689.8328 |  | 2500 | 6250000 | 15625000000 | 39062500000000 | 140.283
[6 empty] | 3000 | 9000000 | 27000000000 | 81000000000000 | 145.188
[6 empty] | 3500 | 12250000 | 42875000000 | 150062500000000 | 150.093
[6 empty] | 4000 | 16000000 | 64000000000 | 256000000000000 | 156.96
[6 empty] | 4500 | 20250000 | 91125000000 | 410062500000000 | 161.865
[6 empty] | 5000 | 25000000 | 125000000000 | 625000000000000 | 162.846
[6 empty] | 5500 | 30250000 | 166375000000 | 915062500000000 | 156.96
[6 empty] | 6000 | 36000000 | 216000000000 | 1296000000000000 | 149.112
VALORES CALCULADOS PELO POLINÔMIO
[6 empty] | rotação | Torque | Potência efetiva
[6 empty] | (rpm) | (N.m) | (W)
[6 empty] | 1000 | 114.2625 | 11965.5399
[6 empty] | 1500 | 126.8097 | 19919.2188
[6 empty] | 2000 | 134.8612 | 28245.2643
[6 empty] | 2500 | 140.7083 | 36837.3543
[6 empty] | 3000 | 145.8603 | 45823.3627
[6 empty] | 3500 | 151.0443 | 55360.6174
[6 empty] | 4000 | 156.2054 | 65431.1585
[6 empty] | 4500 | 160.5067 | 75636.9968
[6 empty] | 5000 | 162.3292 | 84995.3718
[6 empty] | 5500 | 159.2719 | 91734.0101
[6 empty] | 6000 | 148.1516 | 93086.3833

## Caixa
| marcha 1 | marcha 2 | marcha 3 | marcha 4 | marcha 5 | marcha 6
relação | 3.615 | 1.955 | 1.286 | 0.971 | 0.774 | 0.667
rotação | velocidade
(rpm) | (km/h)
1000 | 7.4271 | 13.7335 | 20.8779 | 27.6508 | 34.6886 | 40.2533
1500 | 11.1406 | 20.6002 | 31.3168 | 41.4762 | 52.0329 | 60.38
2000 | 14.8542 | 27.467 | 41.7558 | 55.3017 | 69.3771 | 80.5066
2500 | 18.5677 | 34.3337 | 52.1947 | 69.1271 | 86.7214 | 100.6333
3000 | 22.2813 | 41.2004 | 62.6336 | 82.9525 | 104.0657 | 120.7599
3500 | 25.9948 | 48.0672 | 73.0726 | 96.7779 | 121.41 | 140.8866
4000 | 29.7084 | 54.9339 | 83.5115 | 110.6033 | 138.7543 | 161.0132
4500 | 33.4219 | 61.8007 | 93.9505 | 124.4287 | 156.0986 | 181.1399
5000 | 37.1355 | 68.6674 | 104.3894 | 138.2542 | 173.4429 | 201.2665
5500 | 40.849 | 75.5341 | 114.8284 | 152.0796 | 190.7872 | 221.3932
6000 | 44.5626 | 82.4009 | 125.2673 | 165.905 | 208.1314 | 241.5198

## Potência no Cubo
|  |  | velocidade real (km/h) | [6 empty] | rotação do motor (rpm) | [5 empty] | Potência no Cubo
rotação | Potência efetiva | Potência no cubo | marcha 1 | marcha 2 | marcha 3 | marcha 4 | marcha 5 | marcha 6 | velocidade real | marcha 1 | marcha 2 | marcha 3 | marcha 4 | marcha 5 | marcha 6 | marcha 1 | marcha 2 | marcha 3 | marcha 4 | marcha 5 | marcha 6
(rpm) | (W) | (W) | 3.615 | 1.955 | 1.286 | 0.971 | 0.774 | 0.667 | km/h | 3.615 | 1.955 | 1.286 | 0.971 | 0.774 | 0.667
1000 | 11965.5399 | 10768.9859 | 7.2786 | 13.4588 | 20.4603 | 27.0978 | 33.9948 | 39.4482 | 0 | 0 | 0 | 0 | 0 | 0 | 0 | 0 | 0 | 0 | 0 | 0 | 0
1500 | 19919.2188 | 17927.2969 | 10.9178 | 20.1882 | 30.6905 | 40.6467 | 50.9922 | 59.1724 | 10 | 1373.899 | 743.0076 | 488.7508 | 369.0335 | 294.1626 | 253.4967 | 16079.2612 | 7359.3394 | 4310.5567 | 3031.6075 | 2295.3354 | 1918.3542
2000 | 28245.2643 | 25420.7378 | 14.5571 | 26.9176 | 40.9206 | 54.1956 | 67.9896 | 78.8965 | 20 | 2747.7981 | 1486.0153 | 977.5016 | 738.0669 | 588.3252 | 506.9934 | 37107.0371 | 17721.3202 | 10460.6878 | 7296.5639 | 5456.6989 | 4515.328
2500 | 36837.3543 | 33153.6189 | 18.1964 | 33.647 | 51.1508 | 67.7445 | 84.987 | 98.6206 | 30 | 4121.6971 | 2229.0229 | 1466.2524 | 1107.1004 | 882.4878 | 760.4902 | 61136.0165 | 28928.8847 | 17430.6531 | 12257.0815 | 9177.6721 | 7582.4298
3000 | 45823.3627 | 41241.0264 | 21.8357 | 40.3764 | 61.381 | 81.2934 | 101.9844 | 118.3447 | 40 | 5495.5961 | 2972.0305 | 1955.0032 | 1476.1338 | 1176.6505 | 1013.9869 | 82523.9632 | 40776.4712 | 24737.1927 | 17575.9253 | 13239.4168 | 10961.4479
3500 | 55360.6174 | 49824.5556 | 25.4749 | 47.1058 | 71.6111 | 94.8423 | 118.9818 | 138.0688 | 50 |  | 3715.0382 | 2443.754 | 1845.1673 | 1470.8131 | 1267.4836 |  | 53674.7557 | 32269.0763 | 23076.0551 | 17497.6864 | 14538.2781
4000 | 65431.1585 | 58888.0427 | 29.1142 | 53.8352 | 81.8413 | 108.3913 | 135.9792 | 157.793 | 60 |  | 4458.0458 | 2932.5048 | 2214.2008 | 1764.9757 | 1520.9803 |  | 67315.3937 | 40122.652 | 28700.2683 | 21869.8388 | 18236.7515
4500 | 75636.9968 | 68073.2971 | 32.7535 | 60.5647 | 92.0715 | 121.9402 | 152.9766 | 177.5171 | 70 |  | 5201.0534 | 3421.2556 | 2583.2342 | 2059.1383 | 1774.4771 |  | 79335.7613 | 48437.3954 | 34470.8414 | 26321.8479 | 22012.4612
5000 | 84995.3718 | 76495.8346 | 36.3928 | 67.2941 | 102.3016 | 135.4891 | 169.974 | 197.2412 | 80 |  | 5944.0611 | 3910.0064 | 2952.2677 | 2353.3009 | 2027.9738 |  | 83983.6975 | 57231.4589 | 40449.1725 | 30855.3164 | 25846.5905
5500 | 91734.0101 | 82560.6091 | 40.0321 | 74.0235 | 112.5318 | 149.038 | 186.9714 | 216.9653 | 90 |  |  | 4398.7572 | 3321.3011 | 2647.4635 | 2281.4705 |  |  | 66237.2205 | 46695.4234 | 35494.4876 | 29739.7404
6000 | 93086.3833 | 83777.745 | 43.6713 | 80.7529 | 122.7619 | 162.5869 | 203.9688 | 236.6895 | 100 |  |  | 4887.508 | 3690.3346 | 2941.6261 | 2534.9672 |  |  | 74736.8329 | 53228.162 | 40273.2575 | 33705.7566
[9 empty] | 110 |  |  | 5376.2588 | 4059.3681 | 3235.7888 | 2788.4639 |  |  | 81397.7727 | 59984.0042 | 45222.1874 | 37765.5574
[9 empty] | 120 |  |  | 5865.0096 | 4428.4015 | 3529.9514 | 3041.9607 |  |  | 84108.3894 | 66777.2561 | 50355.5157 | 41940.9612
[9 empty] | 130 |  |  |  | 4797.435 | 3824.114 | 3295.4574 |  |  |  | 73259.5564 | 55658.1702 | 46248.5139
[9 empty] | 140 |  |  |  | 5166.4684 | 4118.2766 | 3548.9541 |  |  |  | 78879.5185 | 61072.7802 | 50693.3164
[9 empty] | 150 |  |  |  | 5535.5019 | 4412.4392 | 3802.4508 |  |  |  | 82842.3724 | 66486.6891 | 55262.8521
[9 empty] | 160 |  |  |  | 5904.5354 | 4706.6018 | 4055.9476 |  |  |  | 84069.6075 | 71718.9658 | 59920.8145
[9 empty] | 170 |  |  |  |  | 5000.7644 | 4309.4443 |  |  |  |  | 76507.4176 | 64600.9346
[9 empty] | 180 |  |  |  |  | 5294.927 | 4562.941 |  |  |  |  | 80495.602 | 69200.8085
[9 empty] | 190 |  |  |  |  | 5589.0897 | 4816.4377 |  |  |  |  | 83219.8391 | 73575.7249
[9 empty] | 200 |  |  |  |  | 5883.2523 | 5069.9345 |  |  |  |  | 84096.2234 | 77532.4924
[9 empty] | 210 | [5 empty] | 5323.4312 | [5 empty] | 80823.2673
[9 empty] | 220 | [5 empty] | 5576.9279 | [5 empty] | 83139.3809
[9 empty] | 230 | [5 empty] | 5830.4246 | [5 empty] | 84105.1673

## Potência Consumida
velocidade real | Força Aerodinâmica | coef. de atrito de rolamento | Força de Atrito de Rolamento | Potência Aerodinâmica | Potência de Atrito de Rolamento | Potência Consumida
v_r | Q_a | f_rol | Q_r | P_a | P_r | P_cons
km/h | N |  | N | W | W | W
0 | 0 | 0.015 | 164.0722 | 0 | 0 | 0
10 | 3.2786 | 0.01504 | 164.5111 | 9.1073 | 456.9754 | 466.0826
20 | 13.1145 | 0.01516 | 165.8278 | 72.8584 | 921.2653 | 994.1237
30 | 29.5076 | 0.015361 | 168.0221 | 245.897 | 1400.1845 | 1646.0815
40 | 52.458 | 0.015642 | 171.0943 | 582.867 | 1901.0475 | 2483.9145
50 | 81.9657 | 0.016003 | 175.0442 | 1138.4122 | 2431.1689 | 3569.581
60 | 118.0306 | 0.016444 | 179.8718 | 1967.1762 | 2997.8633 | 4965.0395
70 | 160.6527 | 0.016966 | 185.5772 | 3123.803 | 3608.4454 | 6732.2484
80 | 209.8321 | 0.017568 | 192.1603 | 4662.9362 | 4270.2298 | 8933.166
90 | 265.5688 | 0.01825 | 199.6212 | 6639.2197 | 4990.5309 | 11629.7507
100 | 327.8627 | 0.019012 | 207.9599 | 9107.2973 | 5776.6636 | 14883.9609
110 | 396.7139 | 0.019855 | 217.1763 | 12121.8127 | 6635.9423 | 18757.755
120 | 472.1223 | 0.020778 | 227.2705 | 15737.4097 | 7575.6817 | 23313.0914
130 | 554.088 | 0.021781 | 238.2424 | 20008.7322 | 8603.1963 | 28611.9285
140 | 642.6109 | 0.022864 | 250.092 | 24990.4238 | 9725.8009 | 34716.2246
150 | 737.6911 | 0.024028 | 262.8194 | 30737.1284 | 10950.8099 | 41687.9383
160 | 839.3285 | 0.025272 | 276.4246 | 37303.4897 | 12285.538 | 49589.0277
170 | 947.5232 | 0.026596 | 290.9075 | 44744.1516 | 13737.2999 | 58481.4515
180 | 1062.2752 | 0.028 | 306.2682 | 53113.7578 | 15313.41 | 68427.1678
190 | 1183.5844 | 0.029485 | 322.5066 | 62466.9521 | 17021.1831 | 79488.1352
200 | 1311.4508 | 0.031049 | 339.6228 | 72858.3783 | 18867.9336 | 91726.312
210 | 1445.8745 | 0.032694 | 357.6167 | 84342.6802 | 20860.9764 | 105203.6566
220 | 1586.8555 | 0.03442 | 376.4884 | 96974.5016 | 23007.6258 | 119982.1274
230 | 1734.3937 | 0.036225 | 396.2379 | 110808.4862 | 25315.1966 | 136123.6828
240 | 1888.4892 | 0.038111 | 416.865 | 125899.2778 | 27791.0033 | 153690.2811
250 | 2049.1419 | 0.040077 | 438.37 | 142301.5202 | 30442.3606 | 172743.8808

## Potência Líquida
| Potência no Cubo | [5 empty] | Potência Consumida | Potência Líquida
velocidade real | marcha 1 | marcha 2 | marcha 3 | marcha 4 | marcha 5 | marcha 6 |  | marcha 1 | marcha 2 | marcha 3 | marcha 4 | marcha 5 | marcha 6
km/h | 3.615 | 1.955 | 1.286 | 0.971 | 0.774 | 0.667
0 | 0 | 0 | 0 | 0 | 0 | 0 | 0 | 0 | 0 | 0 | 0 | 0 | 0
10 | 16079.2612 | 7359.3394 | 4310.5567 | 3031.6075 | 2295.3354 | 1918.3542 | 466.0826 | 15613.1785 | 6893.2567 | 3844.4741 | 2565.5248 | 1829.2528 | 1452.2716
20 | 37107.0371 | 17721.3202 | 10460.6878 | 7296.5639 | 5456.6989 | 4515.328 | 994.1237 | 36112.9134 | 16727.1965 | 9466.5642 | 6302.4402 | 4462.5752 | 3521.2043
30 | 61136.0165 | 28928.8847 | 17430.6531 | 12257.0815 | 9177.6721 | 7582.4298 | 1646.0815 | 59489.935 | 27282.8032 | 15784.5716 | 10611 | 7531.5906 | 5936.3483
40 | 82523.9632 | 40776.4712 | 24737.1927 | 17575.9253 | 13239.4168 | 10961.4479 | 2483.9145 | 80040.0487 | 38292.5567 | 22253.2782 | 15092.0108 | 10755.5023 | 8477.5334
50 | 0 | 53674.7557 | 32269.0763 | 23076.0551 | 17497.6864 | 14538.2781 | 3569.581 |  | 50105.1747 | 28699.4953 | 19506.4741 | 13928.1054 | 10968.6971
60 | 0 | 67315.3937 | 40122.652 | 28700.2683 | 21869.8388 | 18236.7515 | 4965.0395 |  | 62350.3541 | 35157.6124 | 23735.2288 | 16904.7992 | 13271.7119
70 | 0 | 79335.7613 | 48437.3954 | 34470.8414 | 26321.8479 | 22012.4612 | 6732.2484 |  | 72603.5129 | 41705.147 | 27738.593 | 19589.5995 | 15280.2128
80 | 0 | 83983.6975 | 57231.4589 | 40449.1725 | 30855.3164 | 25846.5905 | 8933.166 |  | 75050.5315 | 48298.2929 | 31516.0065 | 21922.1505 | 16913.4246
90 | 0 | 0 | 66237.2205 | 46695.4234 | 35494.4876 | 29739.7404 | 11629.7507 |  |  | 54607.4698 | 35065.6727 | 23864.7369 | 18109.9897
100 | 0 | 0 | 74736.8329 | 53228.162 | 40273.2575 | 33705.7566 | 14883.9609 |  |  | 59852.872 | 38344.2011 | 25389.2966 | 18821.7957
110 | 0 | 0 | 81397.7727 | 59984.0042 | 45222.1874 | 37765.5574 | 18757.755 |  |  | 62640.0178 | 41226.2492 | 26464.4324 | 19007.8024
120 | 0 | 0 | 84108.3894 | 66777.2561 | 50355.5157 | 41940.9612 | 23313.0914 |  |  | 60795.298 | 43464.1647 | 27042.4243 | 18627.8698
130 | 0 | 0 | 0 | 73259.5564 | 55658.1702 | 46248.5139 | 28611.9285 |  |  |  | 44647.6279 | 27046.2417 | 17636.5854
140 | 0 | 0 | 0 | 78879.5185 | 61072.7802 | 50693.3164 | 34716.2246 |  |  |  | 44163.2938 | 26356.5556 | 15977.0918
150 | 0 | 0 | 0 | 82842.3724 | 66486.6891 | 55262.8521 | 41687.9383 |  |  |  | 41154.4342 | 24798.7508 | 13574.9138
160 | 0 | 0 | 0 | 84069.6075 | 71718.9658 | 59920.8145 | 49589.0277 |  |  |  | 34480.5798 | 22129.9381 | 10331.7867
170 | 0 | 0 | 0 | 0 | 76507.4176 | 64600.9346 | 58481.4515 |  |  |  |  | 18025.9662 | 6119.4831
180 | 0 | 0 | 0 | 0 | 80495.602 | 69200.8085 | 68427.1678 |  |  |  |  | 12068.4342 | 773.6407
190 | 0 | 0 | 0 | 0 | 83219.8391 | 73575.7249 | 79488.1352 |  |  |  |  | 3731.7039 | -5912.4103
200 | 0 | 0 | 0 | 0 | 84096.2234 | 77532.4924 | 91726.312 |  |  |  |  | -7630.0886 | -14193.8196
210 | 0 | 0 | 0 | 0 | 0 | 80823.2673 | 105203.6566 | [5 empty] | -24380.3893
220 | 0 | 0 | 0 | 0 | 0 | 83139.3809 | 119982.1274 | [5 empty] | -36842.7465
230 | 0 | 0 | 0 | 0 | 0 | 84105.1673 | 136123.6828 | [5 empty] | -52018.5155