## Plan1
Motor Bandeirante A6-2 recebido em Dez/2015
TE de 3 motores em 18 Dez 2015
Motor | It (Ns) | Classe | tqp (s) | Is (s) | Emed(N) | Emax(N) | Mp (g) | tqt (s) | tej (s)
EX-1 | 1.42 | A | 0.465 | 41.9 | 3.05 | 4.85 | ? | 3.75 | 4.215
EX-2 | 1.88 | A | 0.57 | 51.1 | 3.29 | 5.2 | ? | 3.715 | 4.285
EX-3 | 1.61 | A | 0.45 | 47.1 | 3.57 | 6.43 | ? | 2.8 | 3.25
Mínimo real | 1.42 | A | 0.45 | 41.9 | 3.05 | 4.85 | 0 | 2.8 | 3.25
Média | 1.6367 | A | 0.495 | 46.7 | 3.3033 | 5.4933 | #DIV/0! | 3.4217 | 3.9167
Máximo real | 1.88 | A | 0.57 | 51.1 | 3.57 | 6.43 | 0 | 3.75 | 4.285
Motor | De (mm) | Lt (mm) | Mt (g) | Mo (g) | Mf (g) | Mq (g) | Res (%) | c (m/s) | fm (g/s)
EX-1 | 17.4 | 70.43 | 13.469 | 13.429 | 9.969 | 3.46 | ? | 411 | 7.44
EX-2 | 17.56 | 69.73 | 14.334 | 14.297 | 10.552 | 3.745 | ? | 501 | 6.57
EX-3 | 17.57 | 70.9 | 13.738 | 13.655 | 10.173 | 3.482 | ? | 462 | 7.74
Mínimo real | 17.4 | 69.73 | 13.469 | 13.429 | 9.969 | 3.46 | 0 | 411 | 6.57
Média | 17.51 | 70.3533 | 13.847 | 13.7937 | 10.2313 | 3.5623 | #DIV/0! | 458 | 7.25
Máximo real | 17.57 | 70.9 | 14.334 | 14.297 | 10.552 | 3.745 | 0 | 501 | 7.74
Conclusão: |  | A3-3 |  | classe real do motor
Observações:
Mf inclui a massa de resíduos da queima.
Mq inclui tanto Mp quanto a massa da fase temporizadora, que é desconhecida.
Mp é desconhecido.
Como Is, c e fm dependem de Mp, para calculá-los considerou-se que Mp = Mq.
TE | teste estático
It | impulso total
tqp | tempo de queima da fase propulsada
Is | impulso específico
Emed | empuxo médio
Emax | empuxo máximo
Mp | massa de propelente da fase propulsada
tqt | tempo de queima da fase temporizadora
tej | tqp + tqt = tempo de ejeção
De | diâmetro externo do motor
Lt | comprimento máximo do motor
Mt | massa total do motor conforme recebido do fabricante
Mo | massa total do motor antes do teste estático
Mf | massa total do motor após o teste estático
Mq | Mo - Mf = variação de massa entre antes e depois do teste
Res | massa de resíduos da queima em relação a Mp
c | velocidade de ejeção efetiva média dos gases
fm | fluxo de massa médio de gases
Carlos H. Marchi; Curitiba, 9 de fevereiro de 2016.