## Plan1
Motor Bandeirante A6-2 fabricado em Mar/2015
TE de 3 motores em 5 Nov 2015
Motor | It (Ns) | Classe | tqp (s) | Is (s) | Emed(N) | Emax(N) | Mp (g) | tqt (s) | tej (s)
U6 | 1.25 | 1/2 A | 0.49 | 43.2 | 2.55 | 5.57 | ? | 2.9 | 3.39
U7 | 1.14 | 1/2 A | 0.44 | 48.9 | 2.58 | 5.81 | ? | 1.205 | 1.645
U8 | 1.16 | 1/2 A | 0.555 | 39.9 | 2.08 | 5.26 | ? | 4.07 | 4.625
Mínimo real | 1.14 | 1/2 A | 0.44 | 39.9 | 2.08 | 5.26 | 0 | 1.205 | 1.645
Média | 1.1833 | 1/2 A | 0.495 | 44 | 2.4033 | 5.5467 | #DIV/0! | 2.725 | 3.22
Máximo real | 1.25 | 1/2 A | 0.555 | 48.9 | 2.58 | 5.81 | 0 | 4.07 | 4.625
Motor | De (mm) | Lt (mm) | Mt (g) | Mo (g) | Mf (g) | Mq (g) | Res (%) | c (m/s) | fm (g/s)
U6 | 17.5 | 73.27 | 12.943 | 12.915 | 9.969 | 2.946 | ? | 424 | 6.01
U7 | 17.24 | 70.11 | 12.347 | 12.062 | 9.693 | 2.369 | ? | 480 | 5.38
U8 | 17.11 | 74.69 | 12.293 | 12.26 | 9.306 | 2.954 | ? | 391 | 5.32
Mínimo real | 17.11 | 70.11 | 12.293 | 12.062 | 9.306 | 2.369 | 0 | 391 | 5.32
Média | 17.2833 | 72.69 | 12.5277 | 12.4123 | 9.656 | 2.7563 | #DIV/0! | 431.6667 | 5.57
Máximo real | 17.5 | 74.69 | 12.943 | 12.915 | 9.969 | 2.954 | 0 | 480 | 6.01
Conclusão: |  | 1/2A2-3 |  | classe real do motor
Observações:
Mf inclui a massa de resíduos da queima.
Mq inclui tanto Mp quanto a massa da fase temporizadora, que é desconhecida.
Mp é desconhecido.
Como Is, c e fm dependem de Mp, para calculá-los considerou-se que Mp = Mq.
TE | teste estático
It | impulso total
tqp | tempo de queima da fase propulsada
Is | impulso específico
Emed | empuxo médio
Emax | empuxo máximo
Mp | massa de propelente da fase propulsada
tqt | tempo de queima da fase temporizadora
tej | tqp + tqt = tempo de ejeção
De | diâmetro externo do motor
Lt | comprimento máximo do motor
Mt | massa total do motor conforme recebido do fabricante
Mo | massa total do motor antes do teste estático
Mf | massa total do motor após o teste estático
Mq | Mo - Mf = variação de massa entre antes e depois do teste
Res | massa de resíduos da queima em relação a Mp
c | velocidade de ejeção efetiva média dos gases
fm | fluxo de massa médio de gases
Carlos H. Marchi; Curitiba, 12 de janeiro de 2016.