## Plan1
Motor TA do GFCS/UFPR fabricado em Fev/2016
TE de 4 motores em 5 Fev 2016
Motor | It (Ns) | Classe | tqp (s) | Is (s) | Emed(N) | Emax(N) | Mp (g)
TA-293 | 9.96 | C | 0.88 | 84.2 | 11.32 | 31.8 | 12.06
TA-300 | 9.34 | C | 1.195 | 78.9 | 7.82 | 28.74 | 12.07
TA-301 | 8.45 | C | 1.24 | 70.8 | 6.81 | 17.5 | 12.17
Mínimo real | 8.45 | C | 0.88 | 70.8 | 6.81 | 17.5 | 12.06
Média | 9.25 | C | 1.105 | 77.9667 | 8.65 | 26.0133 | 12.1
Máximo real | 9.96 | C | 1.24 | 84.2 | 11.32 | 31.8 | 12.17
Motor | De (mm) | Lt (mm) | Mo (g) | Mf (g) | Mq (g) | Res (%) | c (m/s) | fm (g/s)
TA-293 |  | 147.23 | 30.7 | 18.286 | 12.414 | ? | 826 | 13.7
TA-300 |  | 147.25 | 31.73 | 19.468 | 12.262 | ? | 774 | 10.1
TA-301 |  | 146.96 | 31.61 | 18.892 | 12.718 | ? | 694 | 9.8
Mínimo real |  | 146.96 | 30.7 | 18.286 | 12.262 | ? | 694 | 9.8
Média | 15 | 147.1467 | 31.3467 | 18.882 | 12.4647 | ? | 764.6667 | 11.2
Máximo real |  | 147.25 | 31.73 | 19.468 | 12.718 | ? | 826 | 13.7
Conclusão: |  | C9-0 |  | classe real do motor
Observações: |  | Dos 4 motores testados, o TA-294 apresentou anomalia (explodiu)
TE | teste estático
It | impulso total
tqp | tempo de queima da fase propulsada
Is | impulso específico
Emed | empuxo médio
Emax | empuxo máximo
Mp | massa de propelente da fase propulsada
De | diâmetro externo do motor
Lt | comprimento máximo do motor
Mo | massa total do motor antes do teste estático
Mf | massa total do motor após o teste estático
Mq | Mo - Mf = variação de massa entre antes e depois do teste
Res | massa de resíduos da queima em relação a Mp
c | velocidade de ejeção efetiva média dos gases
fm | fluxo de massa médio de gases
Tobias Queluz; Curitiba, 17 de fevereiro de 2016.
Nicholas Dicati; Curitiba 17 de fevereiro de 2016.
Carlos H. Marchi; Curitiba, 28 de fevereiro de 2016.