## Plan1
Motor Canita Silbadora Multifogos fabricado em 2013 e 2015
TE de 4 motores em 19 Nov 2015
Motor | It (Ns) | Classe | tqp (s) | Is (s) | Emed(N) | Emax(N) | Mp (g)
CS-4 | 0.069 | 1/8 A | 0.6 | 4.2 | 0.11 | 0.27 | ?
CS-5 | 0.07 | 1/8 A | 0.66 | 4.2 | 0.11 | 0.3 | ?
CS-7 | 0.073 | 1/8 A | 0.765 | 4.6 | 0.1 | 0.31 | ?
CS-8 | 0.055 | 1/8 A | 0.49 | 3.4 | 0.11 | 0.43 | ?
Mínimo real | 0.055 | 1/8 A | 0.49 | 3.4 | 0.1 | 0.27 | ?
Média | 0.06675 | 1/8 A | 0.62875 | 4.1 | 0.1075 | 0.3275 | ?
Máximo real | 0.073 | 1/8 A | 0.765 | 4.6 | 0.11 | 0.43 | ?
Motor | De (mm) | Lt (mm) | Mo (g) | Mf (g) | Mq (g) | Res (%) | c (m/s) | fm (g/s)
CS-4 | 7.6 | 46.04 | 1.651 | 0 | 1.651 | ? | 42 | 2.75
CS-5 | 7.57 | 45.54 | 1.68 | 0 | 1.68 | ? | 42 | 2.54
CS-7 | 7.57 | 45.7 | 1.623 | 0 | 1.623 | ? | 45 | 2.12
CS-8 | 7.54 | 47.27 | 1.663 | 0 | 1.663 | ? | 33 | 3.39
Mínimo real | 7.54 | 45.54 | 1.623 | 0 | 1.623 | ? | 33 | 2.12
Média | 7.57 | 46.1375 | 1.6542 | 0 | 1.6542 | ? | 40.5 | 2.7
Máximo real | 7.6 | 47.27 | 1.68 | 0 | 1.68 | ? | 45 | 3.39
Conclusão: |  | 1/8A0.1-0 |  | classe real do motor
Observações:
Como o motor explode ao final da queima, Mf é quase nulo.
Mq inclui tanto Mp quanto Res; ele foi considerado igual a Mo.
Mf, Mp e Res são desconhecidos.
Como Is, c e fm dependem de Mp, para calculá-los considerou-se que Mp = Mq.
TE | teste estático
It | impulso total
tqp | tempo de queima da fase propulsada
Is | impulso específico
Emed | empuxo médio
Emax | empuxo máximo
Mp | massa de propelente da fase propulsada
De | diâmetro externo do motor
Lt | comprimento máximo do motor
Mo | massa total do motor antes do teste estático
Mf | massa total do motor após o teste estático
Mq | Mo - Mf = variação de massa entre antes e depois do teste
Res | massa de resíduos da queima em relação a Mp
c | velocidade de ejeção efetiva média dos gases
fm | fluxo de massa médio de gases
Carlos H. Marchi; Curitiba, 16 de janeiro de 2016.