## Plan1
Motor CJ Fogos São Jorge fabricados em Jun/2015
TE de 5 motores em 2 Jul 2016
Motor | It (Ns) | Classe | tqp (s) | Is (s) | Emed(N) | Emax(N) | Mp (g) | tqt (s) | tej (s)
CJ-1 | 1.55 | A | 1.685 | 32.3 | 0.92 | 1.44 | ? | 0 | 0
CJ-2 | 1.47 | A | 1.775 | 31.4 | 0.83 | 1.35 | ? | 0 | 0
CJ-3 | 1.62 | A | 2.005 | 30.7 | 0.81 | 1.39 | ? | 0 | 0
CJ-4 | 1.33 | A | 1.455 | 30.8 | 0.92 | 1.82 | ? | 0 | 0
CJ-5 | 1.54 | A | 1.72 | 31.4 | 0.9 | 1.44 | ? | 0 | 0
Mínimo real | 1.33 | A | 1.455 | 30.7 | 0.81 | 1.35 | ? | 0 | 0
Média | 1.502 | A | 1.728 | 31.32 | 0.876 | 1.488 | ? | 0 | 0
Máximo real | 1.62 | A | 2.005 | 32.3 | 0.92 | 1.82 | ? | 0 | 0
Motor | De (mm) | Lt (mm) | Mt (g) | Mo (g) | Mf (g) | Mq (g) | Res (%) | c (m/s) | fm (g/s)
CJ-1 | 16.59 | 60.84 | 7.634 | 7.634 | 2.73 | 4.904 | ? | 317 | 2.91
CJ-2 | 16.83 | 61 | 7.63 | 7.63 | 2.838 | 4.792 | ? | 308 | 2.7
CJ-3 | 16.81 | 60.93 | 8.251 | 8.251 | 2.866 | 5.385 | ? | 301 | 2.69
CJ-4 | 16.7 | 60.89 | 7.377 | 7.377 | 2.961 | 4.416 | ? | 302 | 3.04
CJ-5 | 16.89 | 60.94 | 7.906 | 7.906 | 2.897 | 5.009 | ? | 308 | 2.91
|  |  | 55.29 | 55.29 | 55.29 | 0
Mínimo real | 16.59 | 60.84 | 7.377 | 7.377 | 2.73 | 4.416 | ? | 301 | 2.69
Média | 16.764 | 60.92 | 7.7596 | 7.7596 | 2.8584 | 4.9012 | ? | 307.2 | 2.85
Máximo real | 16.89 | 61 | 8.251 | 8.251 | 2.961 | 5.385 | ? | 317 | 3.04
Conclusão: |  | A0.9-0 |  | classe real do motor
Observações:
Mf inclui a massa de resíduos da queima.
Esse motor não contém massa de temporização nem de ejeção.
Mp é desconhecido.
Como Is, c e fm dependem de Mp, para calculá-los considerou-se que Mp = Mq.
Esse motor não contém tubeira nem tampa.
O erro máximo da célula de carga usada na medida do empuxo é de 0.02 N
classe | classificação dos motores conforme a NAR (National Association of Rocketry; Estados Unidos)
tqp | tempo de queima da fase propulsada
tqt | tempo de queima da fase temporizadora
tej | tqp + tqt = tempo de ejeção
Mp | massa de propelente da fase propulsada
Mt | massa total do motor conforme recebido do fabricante
Mo | massa total do motor antes do teste estático
Mf | massa total do motor após o teste estático
Mq | Mo - Mf = variação de massa entre antes e depois do teste
Res | massa de resíduos da queima em relação a Mp | [5 empty] | TE | teste estático
De | diâmetro externo do motor | [5 empty] | It | impulso total
Lt | comprimento máximo do motor | [5 empty] | Is | impulso específico
c | velocidade de ejeção efetiva média dos gases | [5 empty] | Emed | empuxo médio
fm | fluxo de massa médio de gases | [5 empty] | Emax | empuxo máximo
Carlos H. Marchi; Curitiba, 17 de julho de 2016.