## Plan1
Motor ET Estes fabricado em Jun/2019 | [5 empty] | Classe nominal A8-3
TE de 6 motores em 8 Dez 2019
Motor | It (Ns) | Classe | tqp (s) | Is (s) | Emed(N) | Emax(N) | Mp (g) | tqt (s) | tej (s)
ET-10 | 2.2 | A3-2 | 0.78 | 39.9 | 2.83 | 8.82 | ? | 2.26 | 3.04
ET-11 | 2.14 | A3-2 | 0.68 | 39.3 | 3.15 | 8.42 | ? | 2.48 | 3.16
ET-12 | 2.34 | A3-3 | 0.68 | 42.4 | 3.44 | 9.47 | ? | 2.94 | 3.62
ET-13 | 2.28 | A3-3 | 0.72 | 39.8 | 3.17 | 8 | ? | 2.8 | 3.52
ET-14 | 2.08 | A3-3 | 0.72 | 37.4 | 2.88 | 7.25 | ? | 2.6 | 3.32
ET-15 | 2.38 | A4-3 | 0.64 | 43 | 3.71 | 8.9 | ? | 2.68 | 3.32
Mínimo real | 2.08 | A3-2 | 0.64 | 37.4 | 2.83 | 7.25 | ? | 2.26 | 3.04
Média | 2.2367 | A3-3 | 0.70333 | 40.3 | 3.1967 | 8.4767 | ? | 2.6267 | 3.33
Máximo real | 2.38 | A4-3 | 0.78 | 43 | 3.71 | 9.47 | ? | 2.94 | 3.62
Mínimo % | 7.0045 |  | 9.0047 | 7.196 | 11.4703 | 14.4711 |  | 13.9594 | 8.7087
Máximo % | 6.4083 |  | 10.9005 | 6.6998 | 16.0584 | 11.7184 |  | 11.9289 | 8.7087
Motor | De (mm) | Lt (mm) | Mt (g) | Mo (g) | Mf (g) | Mq (g) | Res (%) | c (m/s) | fm (g/s)
ET-10 | 17.49 | 69.4 | 16.825 | 16.548 | 10.914 | 5.634 | ? | 391 | 1.6
ET-11 | 17.45 | 69.71 | 16.595 | 16.331 | 10.769 | 5.562 | ? | 386 | 1.4
ET-12 | 17.56 | 69.52 | 16.666 | 16.423 | 10.799 | 5.624 | ? | 415 | 1.33
ET-13 | 17.51 | 69.82 | 16.579 | 16.34 | 10.497 | 5.843 | ? | 390 | 1.41
ET-14 | 17.48 | 69.74 | 16.637 | 16.396 | 10.738 | 5.658 | ? | 367 | 1.3
ET-15 | 17.48 | 69.74 | 16.537 | 16.301 | 10.665 | 5.636 | ? | 421 | 1.25
|  |  | 55.29 | 55.29 | 55.29 | 0
Mínimo real | 17.45 | 69.4 | 16.537 | 16.301 | 10.497 | 5.562 | ? | 367 | 1.25
Média | 17.495 | 69.655 | 16.6398 | 16.3898 | 10.7303 | 5.6595 | ? | 395 | 1.3817
Máximo real | 17.56 | 69.82 | 16.825 | 16.548 | 10.914 | 5.843 | ? | 421 | 1.6
Mínimo % | 0.25722 | 0.36609 | 0.61799 | 0.542 | 2.1745 | 1.7228 |  | 7.0886 | 9.5296
Máximo % | 0.37153 | 0.23688 | 1.1128 | 0.96503 | 1.7117 | 3.2423 |  | 6.5823 | 15.8022
Conclusão: |  | A3-3 |  | classe real do motor
Observações:
Mo inclui as cargas de propulsão, temporização e ejeção, e a tampa
Mf inclui a massa de resíduos da queima.
Mp é desconhecido.
Como Is, c e fm dependem de Mp, para calculá-los considerou-se que Mp = Mq.
O erro máximo da célula de carga usada na medida dos valores de empuxo dos testes é de 0,03 N
classe | classificação dos motores conforme a NAR (National Association of Rocketry; Estados Unidos)
tqp | tempo de queima da fase propulsada
tqt | tempo de queima da fase temporizadora
tej | tqp + tqt = tempo da ejeção; a ejeção é considerada o momento da força máxima de ejeção
Mp | massa de propelente da fase propulsada
Mt | massa total do motor conforme recebido do fabricante
Mo | massa total do motor antes do teste estático
Mf | massa total do motor após o teste estático
Mq | Mo - Mf = variação de massa entre antes e depois do teste
Res | massa de resíduos da queima em relação a Mp | [5 empty] | TE | teste estático
De | diâmetro externo do motor | [5 empty] | It | impulso total
Lt | comprimento máximo do motor | [5 empty] | Is | impulso específico
c | velocidade de ejeção efetiva média dos gases | [5 empty] | Emed | empuxo médio
fm | fluxo de massa médio de gases | [5 empty] | Emax | empuxo máximo
Carlos H. Marchi; Curitiba, 18 de dezembro de 2019.