## Plan1
Análise do Netuno-R com o aplicativo EMPUXO 1.6 Diego
Dados
Análise | X/Al-G | E/CL | G/CC | X/Al-G | E/Al-A | G/CL | G/Al-A
Data | 24 Out 15 | 24 Out 15 | 24 Out 15 | 2015-11-14 | 2015-11-14 | 2015-11-14 | 2015-12-19
Dg (mm) | 12.35 | 11.65 | 14.27 | 12.35 | 11.98 | 11.62 | 11.98
De (mm) | 38.1 | 38.1 | 38.1 | 38.1 | 38.1 | 38.1 | 38.1
Di (mm) | 25.45 | 25.45 | 19.24 | 25.45 | 25.45 | 25.45 | 25.45
Lp (mm) | 100 | 114 | 112 | 132 | 139 | 131 | 140.6
Tipo grão | 7 | 7 | 7 | 7 | 7 | 7 | 7
ro (kg/m3) | 1099.3224 | 1245.7914 | 1263.4558 | 1175.8588 | 1192.9848 | 1285.1831 | 1195.1794
a (m/s.Pa) | 2.66e-05 | 2.66e-05 | 2.66e-05 | 2.66e-05 | 2.66e-05 | 2.66e-05 | 2.66e-05
n (.) | 0.39 | 0.39 | 0.39 | 0.39 | 0.39 | 0.39 | 0.39
pa (Pa) | 91160 | 91140 | 91130 | 90360 | 90350 | 90360 | 90570
prop | 0 | 0 | 0 | 0 | 0 | 0 | 0
Et (.) | 1 | 1 | 1 | 1 | 1 | 1 | 1
Cd (.) | 1 | 1 | 1 | 1 | 1 | 1 | 1
Mp (g) | 69.41 | 89.67 | 120.19 | 98 | 104.7 | 106.3 | 106.1
Resultados
Netuno-R | X/Al-G | E/CL | G/CC | X/Al-G | E/Al-A | G/CL | G/Al-A
It real (N.s) | 30.04 | 55.96 | 31.22 | 49.69 | 63.26 | 70.46
It sim (N.s) | 28.5 | 50.5 | 42.24 | 54.24 | 62.44 | 65.77 | 63.65
Erro It (%) | 5.1265 | 9.757 | -35.2979 | -9.1568 | 1.2962 | 6.6563
tq real (s) | 2.33 | 1.72 | 2.74 | 1.52 | 1.26 | 1.49
tq sim (s) | 2.21 | 1.78 | 3.52 | 1.81 | 1.68 | 1.6 | 1.66
Erro tq (%) | 5.1502 | -3.4884 | -28.4672 | -19.0789 | -33.3333 | -7.3826
Emed real (N) | 12.89 | 32.63 | 11.4 | 32.8 | 50.01 | 47.29
Emed sim (N) | 12.87 | 28.45 | 12 | 30.04 | 37.27 | 41.08 | 38.29
Erro Emed (%) | 0.15516 | 12.8103 | -5.2632 | 8.4146 | 25.4749 | 13.1317
Emax real (N) | 37.74 | 66.5 | 159.19 | 123.64 | 97.19 | 96.78
Emax sim (N) | 17.62 | 37.33 | 20.17 | 40.22 | 49.56 | 54.02 | 50.93
Erro Emax (%) | 53.3121 | 43.8647 | 87.3296 | 67.4701 | 49.0071 | 44.1827
pmin sim (bar) | 1.07 | 1.16 | 1.04 | 1.14 | 1.16 | 1.19 | 1.16
pmed sim (bar) | 1.62 | 2.87 | 1.38 | 2.75 | 3.34 | 3.76 | 3.41
pmax sim (bar) | 1.95 | 3.51 | 1.78 | 3.4 | 4.15 | 4.65 | 4.24
r min sim (mm/s) | 2.29 | 2.29 | 2.29 | 2.29 | 2.28 | 2.28 | 2.28
r max sim (mm/s) | 3.07 | 3.87 | 2.97 | 3.82 | 4.13 | 4.32 | 4.16
Is real (s) | 44.1 | 63.6 | 26.5 | 51.7 | 61.6 | 67.6
Is sim (s) | 41.9 | 57.4 | 35.8 | 56.4 | 60.8 | 63.1 | 61.2
Erro Is (%) | 4.9887 | 9.7484 | -35.0943 | -9.0909 | 1.2987 | 6.6568
OBS |  |  | acetona | acetona
Marchi, 19 Jan 2016