## Planilha1
|  | Velocidade (km/h) = | 33
|  | Velocidade (m/s) = | 9.1667
|  | Massa específica do ar (kg/m³) = | 1.18
Coeficiente de arrasto = |  |  | 1.5
Massa (kg) | Peso (N) | Área do paraquedas (m²) | Diâmetro do paraquedas (m)
0.5 | 4.905 | 0.065959 | 0.40983
0.6 | 5.886 | 0.079151 | 0.44895
0.7 | 6.867 | 0.092342 | 0.48492
0.8 | 7.848 | 0.10553 | 0.5184
0.9 | 8.829 | 0.11873 | 0.54985
1 | 9.81 | 0.13192 | 0.57959
1.1 | 10.791 | 0.14511 | 0.60788
1.2 | 11.772 | 0.1583 | 0.63491
1.3 | 12.753 | 0.17149 | 0.66084
1.4 | 13.734 | 0.18468 | 0.68578
1.5 | 14.715 | 0.19788 | 0.70985
Coeficiente de arrasto = |  |  | 1.7
Massa (kg) | Peso (N) | Área do paraquedas (m²) | Diâmetro do paraquedas (m)
0.5 | 4.905 | 0.058199 | 0.38497
0.6 | 5.886 | 0.069839 | 0.42171
0.7 | 6.867 | 0.081479 | 0.4555
0.8 | 7.848 | 0.093118 | 0.48695
0.9 | 8.829 | 0.10476 | 0.51649
1 | 9.81 | 0.1164 | 0.54443
1.1 | 10.791 | 0.12804 | 0.571
1.2 | 11.772 | 0.13968 | 0.59639
1.3 | 12.753 | 0.15132 | 0.62075
1.4 | 13.734 | 0.16296 | 0.64418
1.5 | 14.715 | 0.1746 | 0.66679
Coeficiente de arrasto = |  |  | 2
Massa (kg) | Peso (N) | Área do paraquedas (m²) | Diâmetro do paraquedas (m)
0.5 | 4.905 | 0.049469 | 0.35493
0.6 | 5.886 | 0.059363 | 0.3888
0.7 | 6.867 | 0.069257 | 0.41995
0.8 | 7.848 | 0.079151 | 0.44895
0.9 | 8.829 | 0.089044 | 0.47618
1 | 9.81 | 0.098938 | 0.50194
1.1 | 10.791 | 0.10883 | 0.52644
1.2 | 11.772 | 0.11873 | 0.54985
1.3 | 12.753 | 0.12862 | 0.5723
1.4 | 13.734 | 0.13851 | 0.5939
1.5 | 14.715 | 0.14841 | 0.61475