## Plan1
Motor BT Bandeirante fabricado em Abr/2017 | [5 empty] | Classe nominal 1/2A3-2
TE de 5 motores em 27 Jul 2017
Motor | It (Ns) | Classe | tqp (s) | Is (s) | Emed(N) | Emax(N) | Mp (g) | tqt (s) | tej (s)
BT-362 | 1.01 | 1/2A | 0.33 | 45.9 | 3.06 | 5.1 | ? | 2.73 | 3.06
BT-363 | 1.07 | 1/2A | 0.315 | 48.3 | 3.4 | 6.51 | ? | 2.775 | 3.09
BT-364 | 1.06 | 1/2A | 0.33 | 49.4 | 3.22 | 6.85 | ? | 2.57 | 2.9
BT-365 | 1.11 | 1/2A | 0.37 | 47.5 | 3 | 4.49 | ? | 2.05 | 2.42
Mínimo real | 1.01 | 1/2A | 0.315 | 45.9 | 3 | 4.49 | ? | 2.05 | 2.42
Média | 1.0625 | 1/2A | 0.33625 | 47.775 | 3.17 | 5.7375 | ? | 2.5312 | 2.8675
Máximo real | 1.11 | 1/2A | 0.37 | 49.4 | 3.4 | 6.85 | ? | 2.775 | 3.09
Motor | De (mm) | Lt (mm) | Mt (g) | Mo (g) | Mf (g) | Mq (g) | Res (%) | c (m/s) | fm (g/s)
BT-362 | 16.92 | 71.24 | 10.647 | 10.068 | 7.825 | 2.243 |  | 450 | 6.8
BT-363 | 17.03 | 71.06 | 11.743 | 11.203 | 8.94 | 2.263 |  | 473 | 7.18
BT-364 | 17.7 | 71.13 | 13.078 | 12.551 | 10.358 | 2.193 | ? | 484 | 6.65
BT-365 | 17.64 | 69.09 | 12.464 | 11.922 | 9.54 | 2.382 | ? | 466 | 6.44
|  |  | 55.29 | 55.29 | 55.29 | 0
Mínimo real | 16.92 | 69.09 | ? | 10.068 | 7.825 | 2.193 | ? | 450 | 6.44
Média | 17.3225 | 70.63 | ? | 11.436 | 9.1657 | 2.2702 | ? | 468.25 | 6.7675
Máximo real | 17.7 | 71.24 | ? | 12.551 | 10.358 | 2.382 | ? | 484 | 7.18
Conclusão: |  | 1/2A3-3 |  | classe real do motor
Observações:
Mo inclui as cargas de propulsão e temporização; sem a carga ejetora e a tampa
Mf inclui a massa de resíduos da queima.
Mp é desconhecido.
Como Is, c e fm dependem de Mp, para calculá-los considerou-se que Mp = Mq.
O erro máximo da célula de carga usada na medida dos valores de empuxo dos testes é de 0,03 N
classe | classificação dos motores conforme a NAR (National Association of Rocketry; Estados Unidos)
tqp | tempo de queima da fase propulsada
tqt | tempo de queima da fase temporizadora
tej | tqp + tqt = tempo de ejeção
Mp | massa de propelente da fase propulsada
Mt | massa total do motor conforme recebido do fabricante
Mo | massa total do motor antes do teste estático
Mf | massa total do motor após o teste estático
Mq | Mo - Mf = variação de massa entre antes e depois do teste
Res | massa de resíduos da queima em relação a Mp | [5 empty] | TE | teste estático
De | diâmetro externo do motor | [5 empty] | It | impulso total
Lt | comprimento máximo do motor | [5 empty] | Is | impulso específico
c | velocidade de ejeção efetiva média dos gases | [5 empty] | Emed | empuxo médio
fm | fluxo de massa médio de gases | [5 empty] | Emax | empuxo máximo
nome da pessoa que fez a análise; Curitiba, data da análise.